## Cylinder
Diameter (mm) | 12.7
Length (mm) | 6.35
Remanence (T) | 0.6
Maximum Distance (mm) | 10
|  | Diameter | 12.7 | Length | 6.35 | Br | 0.6 | Distance | Field
[8 empty] | 0.1 | 2090.5897
[8 empty] | 0.5 | 1964.604
[8 empty] | 1 | 1803.4323
[8 empty] | 1.5 | 1642.7459
[8 empty] | 2 | 1486.6982
[8 empty] | 2.5 | 1338.476
[8 empty] | 3 | 1200.2624
[8 empty] | 3.5 | 1073.3159
[8 empty] | 4 | 958.1234
[8 empty] | 4.5 | 854.5835
[8 empty] | 5 | 762.1853
[8 empty] | 5.5 | 680.1623
[8 empty] | 6 | 607.6142
[8 empty] | 6.5 | 543.5946
[8 empty] | 7 | 487.1705
[8 empty] | 7.5 | 437.4593
[8 empty] | 8 | 393.6488
[8 empty] | 8.5 | 355.0062
[8 empty] | 9 | 320.8796
[8 empty] | 9.5 | 290.6943
[8 empty] | 10 | 263.9477
| R^2 + X^2 = | 40.3325 |  | L+X= | 6.45 | R^2+(L+X)^2 = | 81.925 | Bracket = | 0.69686
|  | 40.5725 | 6.35 |  | 6.85 |  | 87.245 |  | 0.65487
|  | 41.3225 |  |  | 7.35 |  | 94.345 |  | 0.60114
|  | 42.5725 | 6000 |  | 7.85 |  | 101.945 |  | 0.54758
|  | 44.3225 |  |  | 8.35 |  | 110.045 |  | 0.49557
|  | 46.5725 |  |  | 8.85 |  | 118.645 |  | 0.44616
|  | 49.3225 |  |  | 9.35 |  | 127.745 |  | 0.40009
|  | 52.5725 |  |  | 9.85 |  | 137.345 |  | 0.35777
|  | 56.3225 |  |  | 10.35 |  | 147.445 |  | 0.31937
|  | 60.5725 |  |  | 10.85 |  | 158.045 |  | 0.28486
|  | 65.3225 |  |  | 11.35 |  | 169.145 |  | 0.25406
|  | 70.5725 |  |  | 11.85 |  | 180.745 |  | 0.22672
|  | 76.3225 |  |  | 12.35 |  | 192.845 |  | 0.20254
|  | 82.5725 |  |  | 12.85 |  | 205.445 |  | 0.1812
|  | 89.3225 |  |  | 13.35 |  | 218.545 |  | 0.16239
|  | 96.5725 |  |  | 13.85 |  | 232.145 |  | 0.14582
|  | 104.3225 |  |  | 14.35 |  | 246.245 |  | 0.13122
|  | 112.5725 |  |  | 14.85 |  | 260.845 |  | 0.11834
|  | 121.3225 |  |  | 15.35 |  | 275.945 |  | 0.10696
|  | 130.5725 |  |  | 15.85 |  | 291.545 |  | 0.096898
|  | 140.3225 |  |  | 16.35 |  | 307.645 |  | 0.087983
D
L
Distance

## Rectangular Block
Length (mm) | 63
Width (mm) | 63
Magnetic axis (mm) | 25
Remanence (T) | 1.29
Maximum distance (mm) | 10
|  |  |  | Distance | Field
|  |  |  | 0.1 | 3728.6271
|  |  |  | 0.5 | 3693.8784
|  |  |  | 1 | 3649.6136
|  |  |  | 1.5 | 3604.4954
|  |  |  | 2 | 3558.5963
|  |  |  | 2.5 | 3511.9887
|  |  |  | 3 | 3464.7441
|  |  |  | 3.5 | 3416.9336
|  |  |  | 4 | 3368.6269
|  |  |  | 4.5 | 3319.893
|  |  |  | 5 | 3270.7993
|  |  |  | 5.5 | 3221.4117
|  |  |  | 6 | 3171.7946
|  |  |  | 6.5 | 3122.0103
|  |  |  | 7 | 3072.1194
|  |  |  | 7.5 | 3022.1804
|  |  |  | 8 | 2972.2496
|  |  |  | 8.5 | 2922.381
|  |  |  | 9 | 2872.6265
|  |  |  | 9.5 | 2823.0353
|  |  |  | 10 | 2773.6545
12900
| 4105.6652 | 222.7381 | 0.77313
|  | 44.5449 | 0.75807
|  | 22.2683 | 0.73989
|  | 14.8408 | 0.72237
|  | 11.1257 | 0.70549
|  | 8.8955 | 0.68921
|  | 7.4078 | 0.6735
|  | 6.3444 | 0.65834
|  | 5.5462 | 0.64369
|  | 4.9247 | 0.62953
|  | 4.427 | 0.61584
|  | 4.0193 | 0.60259
|  | 3.6791 | 0.58977
|  | 3.3908 | 0.57735
|  | 3.1434 | 0.56532
|  | 2.9286 | 0.55367
|  | 2.7404 | 0.54236
|  | 2.574 | 0.5314
|  | 2.4259 | 0.52077
|  | 2.2931 | 0.51044
|  | 2.1733 | 0.50042
M
L
W
Distance

## Yoke
[5 empty] | Distance | Field
Length (mm) |  |  | 50 |  | 0.1 | 3032.4179
Width (mm) |  |  | 10 |  | 0.75 | 2775.6393
Magnetic axis (mm) |  |  | 10 |  | 1.5 | 2490.6749
Remanence (T) |  |  | 0.67 |  | 2.25 | 2228.8031
Distance between poles Pg (mm) |  |  | 30 |  | 3 | 1995.8708
[5 empty] | 3.75 | 1793.4313
[5 empty] | 4.5 | 1620.1122
[5 empty] | 5.25 | 1473.0309
[5 empty] | 6 | 1348.8121
[5 empty] | 6.75 | 1244.1691
[5 empty] | 7.5 | 1156.1718
[5 empty] | 8.25 | 1082.3311
[5 empty] | 9 | 1020.591
[5 empty] | 9.75 | 969.2838
[5 empty] | 10.5 | 927.0741
[5 empty] | 11.25 | 892.9054
[5 empty] | 12 | 865.9542
[5 empty] | 12.75 | 845.5931
[5 empty] | 13.5 | 831.3613
[5 empty] | 14.25 | 822.9442
[5 empty] | 15 | 820.1586
[5 empty] | 15.75 | 822.9442
[5 empty] | 16.5 | 831.3613
[5 empty] | 17.25 | 845.5931
[5 empty] | 18 | 865.9542
[5 empty] | 18.75 | 892.9054
[5 empty] | 19.5 | 927.0741
[5 empty] | 20.25 | 969.2838
[5 empty] | 21 | 1020.591
[5 empty] | 21.75 | 1082.3311
[5 empty] | 22.5 | 1156.1718
[5 empty] | 23.25 | 1244.1691
[5 empty] | 24 | 1348.8121
[5 empty] | 24.75 | 1473.0309
[5 empty] | 25.5 | 1620.1122
[5 empty] | 26.25 | 1793.4313
[5 empty] | 27 | 1995.8708
[5 empty] | 27.75 | 2228.8031
[5 empty] | 28.5 | 2490.6749
[5 empty] | 29.25 | 2775.6393
[5 empty] | 30 | 3032.4179
| Half pole | gap | 15
| Double ma | gnet length | 20
6700
| 2132.3997 | 49.0287 | 0.19155 | 2902.4976
|  | 6.5344 | 0.18326 | 2639.2482
|  | 3.263 | 0.17433 | 2347.3869
|  | 2.1706 | 0.16602 | 2078.1568
|  | 1.6231 | 0.15828 | 1837.3659
|  | 1.2935 | 0.15105 | 1626.5242
|  | 1.0729 | 0.14429 | 1444.2117
|  | 0.91469 | 0.13796 | 1287.4926
|  | 0.79542 | 0.13203 | 1152.9327
|  | 0.70216 | 0.12645 | 1037.1793
|  | 0.62715 | 0.12121 | 937.2286
|  | 0.56542 | 0.11628 | 850.5083
|  | 0.5137 | 0.11163 | 774.8692
|  | 0.46969 | 0.10724 | 708.5377
|  | 0.43176 | 0.1031 | 650.0583
|  | 0.39872 | 0.09918 | 598.2375
|  | 0.36967 | 0.095473 | 552.0953
|  | 0.34393 | 0.091963 | 510.8235
|  | 0.32096 | 0.088634 | 473.7531
|  | 0.30033 | 0.085477 | 440.3271
|  | 0.28172 | 0.082479 | 410.0793
|  | 0.26484 | 0.079629 | 382.6171
|  | 0.24946 | 0.07692 | 357.6081
|  | 0.23541 | 0.074341 | 334.7695
|  | 0.22251 | 0.071885 | 313.8589
|  | 0.21065 | 0.069544 | 294.6678
|  | 0.19971 | 0.067312 | 277.0158
|  | 0.18959 | 0.065182 | 260.7461
|  | 0.18021 | 0.063147 | 245.7218
|  | 0.17149 | 0.061204 | 231.8228
|  | 0.16338 | 0.059345 | 218.9432
|  | 0.15582 | 0.057567 | 206.9898
|  | 0.14875 | 0.055865 | 195.8794
|  | 0.14214 | 0.054236 | 185.5383
|  | 0.13594 | 0.052674 | 175.9006
|  | 0.13013 | 0.051176 | 166.9071
|  | 0.12467 | 0.04974 | 158.5049
|  | 0.11953 | 0.048361 | 150.6462
|  | 0.1147 | 0.047038 | 143.288
|  | 0.11014 | 0.045766 | 136.3911
|  | 0.10583 | 0.044544 | 129.9203
W
L
M
Pg

## Block + steel plate
Length (mm) | 63
Width (mm) | 63
Magnetic axis (mm) | 25
Remanence (T) | 1.29
Maximum distance (mm) | 20
|  |  |  | Distance | Field
|  |  |  | 0.1 | 5251.3743
|  |  |  | 1 | 5116.2377
|  |  |  | 2 | 4965.2853
|  |  |  | 3 | 4813.9897
|  |  |  | 4 | 4662.8533
|  |  |  | 5 | 4512.3585
|  |  |  | 6 | 4362.9631
|  |  |  | 7 | 4215.0957
|  |  |  | 8 | 4069.1529
|  |  |  | 9 | 3925.4959
|  |  |  | 10 | 3784.4493
|  |  |  | 11 | 3646.2995
|  |  |  | 12 | 3511.2948
|  |  |  | 13 | 3379.6456
|  |  |  | 14 | 3251.5257
|  |  |  | 15 | 3127.0732
|  |  |  | 16 | 3006.3932
|  |  |  | 17 | 2889.5593
|  |  |  | 18 | 2776.6168
|  |  |  | 19 | 2667.5848
|  |  |  | 20 | 2562.4591
50
12900
| 4105.6652 | 222.7381 | 0.29542
|  | 22.2683 | 0.28731
|  | 11.1257 | 0.27868
|  | 7.4078 | 0.27041
|  | 5.5462 | 0.26249
|  | 4.427 | 0.25489
|  | 3.6791 | 0.24761
|  | 3.1434 | 0.24063
|  | 2.7404 | 0.23393
|  | 2.4259 | 0.22749
|  | 2.1733 | 0.2213
|  | 1.9659 | 0.21535
|  | 1.7923 | 0.20963
|  | 1.6448 | 0.20412
|  | 1.5178 | 0.19883
|  | 1.4073 | 0.19372
|  | 1.3102 | 0.18881
|  | 1.2241 | 0.18407
|  | 1.1473 | 0.1795
|  | 1.0783 | 0.17509
|  | 1.016 | 0.17084
|  | #DIV/0! | 0.29634
M
L
W
Distance